## Sheet1
Comment | Designator | Footprint | JLCPCB Part #（optional）
5V Zener | D4 | D_SOD-523 | C151368
100nF | C5,C15,C9,C10,C8,C14,C13,C12,C7,C11,C6 | C_0402_1005Metric | C1525
R22 | R8,R7 | R_0402_1005Metric | C409710
220pF | C17,C22,C16,C23,C21,C20,C18,C19 | C_0402_1005Metric | C114401
USB_C_Receptacle_USB2.0 | J1 | USB_C_Receptacle_G-Switch_GT-USB-7010ASV | C5178539
U74HC4051G-Q16 | MUX6,MUX3,MUX1,MUX7,MUX4,MUX2,MUX5,MUX8 | QFN-16-1EP_3x3mm_P0.5mm_EP1.7x1.7mm | C2848707
R10K | R18,R15,R9,R13,R17,R16,R12,R11,R14 | R_0402_1005Metric | C176119
R1M | R6 | R_0603_1608Metric | C2889400
5.11K | R20,R2,R19,R1 | R_0402_1005Metric | C911893
2pF | C2,C3 | C_0402_1005Metric | C147348
1uF | C1 | C_0402_1005Metric | C913556
R330 | R5,R3,R4 | R_0402_1005Metric | C186314
7F16000E09UCG | Y1 | Crystal_SMD_7F16000E09UCG_4pin | C252269
PMOS | Q1 | TO-252-2 | C558296
R100K | R10 | R_0402_1005Metric | C407753
ATmega32U4-M | U1 | QFN-44-1EP_7x7mm_P0.5mm_EP5.2x5.2mm | C112161
10uF | C4 | C_0402_1005Metric | C466623
PG151101S11 | S48,S6,S21,S31,S51,S20,S65,S2,S26,S64,S12,S27,S46,S18,S43,S47,S63,S62,S9,S40,S34,S19,S25,S30,S23,S5,S37,S17,S60,S36,S49,S3,S11,S7,S45,S44,S38,S1,S67,S39,S50,S33,S61,S16,S10,S22,S4,S35,S24,S52,S66,S32,S13,S8 | SW_Cherry_MX_1.00u_PCB | C400239
PG151101S12 | S57 | SW_Cherry_MX_6.25u_PCB | C400239
PG151101S13 | S54,S59,S58,S55,S56 | SW_Cherry_MX_1.25u_PCB | C400239
PG151101S14 | S14 | SW_Cherry_MX_2.00u_PCB | C400239
PG151101S15 | S42,S41 | SW_Cherry_MX_2.25u_PCB | C400239
PG151101S16 | S15,S28 | SW_Cherry_MX_1.50u_PCB | C400239
PG151101S17 | S29,S53 | SW_Cherry_MX_1.75u_PCB | C400239